## Sheet1
| Sample Number | Currents (mA) | Voltages (V) | Flow Rate Pump A (μL/min) | Flow Rate Pump B (μL/min) | Dillution B:A | z-Values (F/mol) | Sample Concentration (mol/L) | Stady state rinsing factor
0 | 1 | 002.5 | 12.00 | 833 | 24 | 34.7222 | 2.5 | 0.025 | 3
1 | 2 | 002.5 | 12.00 | 833 | 22 | 37.8788 | 2.8 | 0.025 | 3
2 | 3 | 002.5 | 12.00 | 833 | 20 | 41.6667 | 3 | 0.025 | 3
3 | 4 | 002.7 | 12.00 | 833 | 26 | 32.0513 | 2.5 | 0.025 | 3
4 | 5 | 002.7 | 12.00 | 833 | 23 | 36.2319 | 2.8 | 0.025 | 3
5 | 6 | 002.7 | 12.00 | 833 | 22 | 37.8788 | 3 | 0.025 | 3
6 | 7 | 002.9 | 12.00 | 833 | 28 | 29.7619 | 2.5 | 0.025 | 3
7 | 8 | 002.9 | 12.00 | 833 | 25 | 33.3333 | 2.8 | 0.025 | 3
8 | 9 | 002.9 | 12.00 | 833 | 24 | 34.7222 | 3 | 0.025 | 3
9 | 10 | 003.1 | 12.00 | 833 | 30 | 27.7778 | 2.5 | 0.025 | 3
10 | 11 | 003.1 | 12.00 | 833 | 27 | 30.8642 | 2.8 | 0.025 | 3
11 | 12 | 003.1 | 12.00 | 833 | 25 | 33.3333 | 3 | 0.025 | 3
12 | 13 | 003.3 | 12.00 | 833 | 32 | 26.0417 | 2.5 | 0.025 | 3
13 | 14 | 003.3 | 12.00 | 833 | 29 | 28.7356 | 2.8 | 0.025 | 3
14 | 15 | 003.3 | 12.00 | 833 | 27 | 30.8642 | 3 | 0.025 | 3
15 | 16 | 003.5 | 12.00 | 833 | 34 | 24.5098 | 2.5 | 0.025 | 3
16 | 17 | 003.5 | 12.00 | 833 | 31 | 26.8817 | 2.8 | 0.025 | 3
17 | 18 | 003.5 | 12.00 | 833 | 29 | 28.7356 | 3 | 0.025 | 3
18 | 19 | 003.7 | 12.00 | 833 | 36 | 23.1481 | 2.5 | 0.025 | 3
19 | 20 | 003.7 | 12.00 | 833 | 32 | 26.0417 | 2.8 | 0.025 | 3
20 | 21 | 003.7 | 12.00 | 833 | 30 | 27.7778 | 3 | 0.025 | 3
21 | 22 | 003.9 | 12.00 | 833 | 38 | 21.9298 | 2.5 | 0.025 | 3
22 | 23 | 003.9 | 12.00 | 833 | 34 | 24.5098 | 2.8 | 0.025 | 3
23 | 24 | 003.9 | 12.00 | 833 | 32 | 26.0417 | 3 | 0.025 | 3
24 | 25 | 004.2 | 12.00 | 833 | 41 | 20.3252 | 2.5 | 0.025 | 3
25 | 26 | 004.2 | 12.00 | 833 | 37 | 22.5225 | 2.8 | 0.025 | 3
26 | 27 | 004.2 | 12.00 | 833 | 34 | 24.5098 | 3 | 0.025 | 3
27 | 28 | 004.5 | 12.00 | 833 | 44 | 18.9394 | 2.5 | 0.025 | 3
28 | 29 | 004.5 | 12.00 | 833 | 39 | 21.3675 | 2.8 | 0.025 | 3
29 | 30 | 004.5 | 12.00 | 833 | 37 | 22.5225 | 3 | 0.025 | 3
30 | 31 | 004.8 | 12.00 | 833 | 47 | 17.7305 | 2.5 | 0.025 | 3
31 | 32 | 004.8 | 12.00 | 833 | 42 | 19.8413 | 2.8 | 0.025 | 3
32 | 33 | 004.8 | 12.00 | 833 | 39 | 21.3675 | 3 | 0.025 | 3
33 | 34 | 005.2 | 12.00 | 833 | 51 | 16.3399 | 2.5 | 0.025 | 3
34 | 35 | 005.2 | 12.00 | 833 | 46 | 18.1159 | 2.8 | 0.025 | 3
35 | 36 | 005.2 | 12.00 | 833 | 43 | 19.3798 | 3 | 0.025 | 3
36 | 37 | 005.6 | 12.00 | 833 | 55 | 15.1515 | 2.5 | 0.025 | 3
37 | 38 | 005.6 | 12.00 | 833 | 49 | 17.0068 | 2.8 | 0.025 | 3
38 | 39 | 005.6 | 12.00 | 833 | 46 | 18.1159 | 3 | 0.025 | 3
39 | 40 | 006.0 | 12.00 | 833 | 59 | 14.1243 | 2.5 | 0.025 | 3
40 | 41 | 006.0 | 12.00 | 833 | 53 | 15.7233 | 2.8 | 0.025 | 3
41 | 42 | 006.0 | 12.00 | 833 | 49 | 17.0068 | 3 | 0.025 | 3